## P5
屏分辨率： | 2580*1462=3771960像素点
显示尺寸： | 长：15块*0.32=4.8米 高：17块*0.16=2.72米 |  |  | 产品面积13.5
序号 | 名称 | 规格 | 单位 | 数量
1 | 1.86全彩 | 320mm*160mm 像数点间距 1.8mm 像素密度 288906Dots/㎡ 像素构成 1R1G1B 灯管封装 SMD1515 尺寸(长*宽*厚) 320*160*15mm 重量 0.37kg±0.01kg 结构特点 灯驱合一 单元板分辨率 172*86=14792Dots 输入电压(直流) 4.5±0.1V 最大电流 ≤5A 单元板功率 ≤23W 驱动方式 1/43恒流驱动 40A电源带单元板数 5-6张 50A电源带单元板数 7-8张 40A PFC电源带单元板数 7-8张 80A电源带单元板数 10-12张 | 块 | 255
2 | 电 源 | 5V-40A180W 220Vac 4.5Vdc 40A ≤±2% ≤150mVp-p 环境条件 序号 项 目 技术指标 单 位 备 注 1 工作温度范围 -20— +50（典型值 25） ℃ 参考降额曲线，-20℃能开机 带载 2 储存温度范围 -40— +80（典型值 25） ℃ 3 相对湿度 5～90 % 无冷凝 4 海拔高度 0～5000 m 海拔超过 2000 米，每升高 100 米负载降额 1.5% 5 大气压力 70～106 Kpa 6 散热方式 传导散热 300mm*200mm*3mm 散热板 *安装要求：使用安装时，电源底壳与散热板（散热板尺寸 300mm*200mm*3mm）应紧密接触，以保证电源的良好 散热，当使用在尘土较多的环境时，应在机箱做防尘处理，以免引起机型的性能故障。 电气特性 1 输入特性 1.1 额定输入电压 220～240 Vac 2019-03-12 第 5 页 共 10 页 1.2 输入电压范围 200-264 Vac 1.3 额定输入电压频率 60/50 Hz 1.4 输入电压频率范围 47～63 Hz 1.5 最大输入电流 3.0 A 200Vac，满载 1.6 输入冲击电流 ≤110 A 220Vac 输入、25℃ 冷态开机 2 输出特性 序号 项 目 技术要求 单 位 备 注 2.1 额定输出电压 4.5 Vdc 2.2 输出电压调整范围 / Vdc 2.3 额定输出电流 40 A 参考输出降额曲线 2.4 最大输出电流 40 A 2.5 最大输出功率 180 W 参考降额要求曲线 2.6 转换效率 ≥84（典型值 86） % 220Vac 输入，额定输出， 常温 2.7 线性调整率 ±1% 2.8 负载调整率 ±2% 2.9 稳压精度 ±2% 2.10 输出纹波及噪音 ≤150 mVp-p 25℃，额定输入、额定负载 ， 示波器带宽限制 20MHz，输出 端并 10uF+0.1uF 电容 2.11 动态响应过冲 5 % 25%～50%～25 和 50%～75%～ 50%负载动态，半波周期为 4mS，电流变化斜率 0.1A/uS 2.12 动态响应恢复时间 400 us 2.13 温度系数 - 2.14 关机保持时间 - ms 额定输入电压、额定负载 2.15 开关机过冲幅度 ≤±10% 2.16 开机输出延迟 ≤5 S 190 200 220 240 264 40 50 60 70 80 90 100 输入电压(V)50/60Hz 输入电压降额曲线 205 3.1 限流保护 60-70 A 过流打嗝，可自恢复 3.2 输出短路保护 可长期短路不损坏，短路去掉后可自恢复 | 台 | 66
3 | 处理器 | 整机最大帯载440万像素点，最宽3840像素点，最高2000像素点； 支持上位机软件控制，实现可视化快捷操作； 支持双画面显示，可画中画、画外画，画面位置任意； 支持淡入淡出完美切换； 支持控制面板独立操作，旋钮与数字键的设计令设备使用更加简便； 支持6路高标清视频信号输入，4路音频输入，1路音频输出； 支持键盘锁功能，防止施工调试后现场人员的误操作； 支持五种场景模式的保存与调用； 支持DVI环出，轻松实现多机级联； 支持图形拖拽，网口排布方便快捷; 符合欧盟 RoHS 标准; 通过CE，FCC认证。 | 台 | 1
4 | 接收卡R12 | 单卡12个标准接口，输出24组RGB数据。 单卡最大带载512×512，支持校正数据时最大带载512×320。 支持多种通用芯片、PWM芯片、双锁存芯片。 独有的任意倍频技术，手机拍摄无扫描线。 独有的色彩变换技术，使人脸肤色更真实。 支持高灰，高刷，低亮度高灰度显示。 细节处理完美，可消除某行偏暗、低灰偏红、鬼影等问题。 支持亮度、色度逐点校正，提供校正低灰补偿，保障低灰效果。 支持一键读回配置文件信息功能。 支持一键修复功能，换卡无忧。 支持网络通信状态实时检测及网线连接顺序的检测。 支持任意抽点，轻松设置各种异型屏。 程序写保护，升级断电无忧。 | 张 | 34
5 | 不锈钢包边 | 宽度30mm | 米 | 15.5
6 | 钢结构 | 20mm*4mm、30mm*30mm | 平米 | 13.5
7 | 排 线 | 60-100CM | 条 | 200

## p2.5-2 (hidden)
P2.5室内全彩报价方案320mm*160mm
客户名称： | 巴盟 |  |  | 日期： | 2020.3.19
报价人： | 赵新安 |  |  | 联系电话： | 13684753678
显示尺寸： | 长：6块*0.32=1.92 高：7块*0.16=1.12 |  |  | 产品面积 | （长*高）2.01*1.12=2.25
序号 | 名称 | 规格 | 单位 | 数量 | 单价 | 合计（元） | 备注
一、P2.5室内全彩电子显示屏体费用
1 | D2.5室内全彩 | 320*160 | 平米 | 2.25 | 2650 | 5962.5 | 含备板2块
小计 | [5 empty] | 5962.5
二、LED电子显示屏配套费用
1 | 电源 | 5V-40A | 台 | 10 | 45 | 450
2 | 发送卡处理器 | 卡莱特 | 台 | 1 | 1500 | 1500
3 | 接收卡 | 卡莱特 | 张 | 6 | 90 | 540
4 | 长排线 |  | 条 | 35 | 1.5 | 52.5
小计： | [5 empty] | 2542.5
三、LED电子显示屏结构边框装饰费用
1 | 控制主机 |  | 台 | 1 | 0 | 0 | 客户自采
2 | 配电柜 |  | 台 | 1 | 0 | 0 | 客户自采
3 | 音响系统 |  | 台 | 1 | 0 | 0 | 客户自采
4 | 钢结构 | 2*4方钢 | 平米 | 2.25 | 240 | 540
5 | 不锈钢包边 |  | 延米 | 6.5 | 80 | 520
6 | 辅材 |  | 平米 | 2.25 | 100 | 225
7 | 安装调试费用 |  | 平米 | 2.25 | 200 | 450
小计： | [5 empty] | 1735
四、费用合计
1 |  | 屏体费用 |  |  | 5962.5
2 |  | 配套设备费用 |  |  | 2542.5
3 |  | 屏体装饰费用 |  |  | 1735
未税总价总计 |  |  |  |  | 10240
4 |  | 税金10% |  |  | 1024
含税总价总计 |  |  |  |  | 11264
备注：此价格除电脑、音响设备以外全部包括